## Stückliste
PiLiDAR 2.0 — Stückliste (BOM)
Pos | Komponente | Spezifikation | Menge | Richtpreis | Zweck / Hinweis
1 | Raspberry Pi 4 (8 GB) | BCM2711, 4×A72 1,8 GHz | 1 | ~75 € | Server + Rohdatenerfassung
2 | LDROBOT STL27L LiDAR | DTOF, 360°, USB-Controllerboard (CP2102) | 1 | ~150 € | Messsensor, UART 921600 über USB
3 | Schrittmotor NEMA17 42-23 | 1,8°, ~1,2 A/Phase, 17 Ncm | 1 | ~20 € | Dreht die Scan-Ebene
4 | Treiber A4988 (Ist-Zustand) | 1/16 Microstep, VREF-Poti | 1 | ~8 € | Modus A/B; günstig, vorhanden
5 | Treiber TMC2209 (Upgrade) | bis 1/256, StealthChop2, UART | 1 | ~12 € | leiser/glatter für Modus B
6 | Planetengetriebe (3D-Druck) | Verhältnis 1+38/14 ≈ 3,714:1 | 1 | Druck | Untersetzung, Drehmoment
7 | STL27L-Halter (3D-Druck) | PETG, parametrisch (hardware/*.scad) | 1 | Druck | Seitenmontage, Scan-Ebene vertikal
8 | Elektrolytkondensator | 100 µF, ≥25 V, low-ESR | 2 | ~1 € | an VMOT/GND jedes Treibers (Pflicht)
9 | Keramikkondensator | 0,1 µF, X7R, 50 V | 3 | <1 € | VDD/Logik-Entkopplung
10 | Elektrolytkondensator | 10 µF | 2 | <1 € | Stützung 5-V-Schiene Pi/LiDAR (optional)
11 | Netzteil Pi | USB-C 5 V / ≥3 A | 1 | ~12 € | separate Pi-Versorgung
12 | Netzteil Motor | 12 V / ≥3 A | 1 | ~12 € | separate Motorversorgung (VMOT)
13 | Litze Motor | 18–20 AWG, verdrillt | ~2 m | ~3 € | Motorphasen A±/B±
14 | Litze Signal | 24–28 AWG | ~3 m | ~3 € | STEP/DIR/EN/MS, Masse
15 | USB-Kabel (geschirmt) | A→passend, kurz | 1 | ~5 € | LiDAR an Pi-USB
16 | Ferritkern (Klappferrit) | für Signal-/USB-Leitung | 2 | ~2 € | EMV-Entstörung
17 | Schrauben-Set | M3 (Rotor), M2,5 (LiDAR) | 1 | ~5 € | Montage

## Komponenten-Specs
Komponenten-Spezifikationen (Datenblätter)
Gerät | Parameter | Wert | Quelle
STL27L | Messbereich | 0,03–25 m (80 % Reflexion) | STL-27L Datasheet V0.3
STL27L | Genauigkeit | ±15 mm (0,03–2 m), ±20 mm (2–8 m), ±30 mm (>8 m) | Datasheet V0.3
STL27L | Messrate | 21.600 Hz (fix) | Datasheet V0.3
STL27L | Scanfrequenz | 6 / 10 / 13 Hz (PWM-geregelt) | Datasheet V0.3
STL27L | Winkelauflösung | 0,167° @ 10 Hz | Datasheet V0.3
STL27L | Maße (L×B×H) | 54,00 × 46,29 × 34,80 mm | Datasheet V0.3
STL27L | Versorgung | 4,5 / 5,0 / 5,5 V; 290 mA (Start 540 mA) | Datasheet V0.3
STL27L | Schnittstelle | UART 921600, 3,3 V; ZH1.5T-4P (Tx,PWM,GND,VCC) | Datasheet V0.3
STL27L | PWM-Steuersignal | 20–50 kHz, 3,3 V, 40 % → 10 Hz | Datasheet V0.3
NEMA17 42-23 | Schrittwinkel | 1,8° (200 Schritte/U) | Hersteller/Components101
NEMA17 42-23 | Strom/Phase | ~1,2 A (Variante 1,68 A) | Components101
NEMA17 42-23 | Haltemoment | ~17 Ncm | PiLiDAR / Hersteller
A4988 | VMOT / Logik | 8–35 V / 3–5,5 V | Pololu A4988
A4988 | Strom | ~1 A/Phase (2 A mit Kühlung); Pflicht 100 µF an VMOT | Pololu A4988
A4988 | Microstepping | bis 1/16 (MS1/2/3) | Pololu A4988
TMC2209 | VMOT / Strom | 4,75–28 V / bis 2 A RMS | Trinamic TMC2209
TMC2209 | Microstepping | bis 1/256, StealthChop2 (leise) | Trinamic TMC2209
TMC2209 | Steuerung | STEP/DIR + optional UART (PDN) | Trinamic TMC2209
Raspberry Pi 4 | Logikpegel / UART | 3,3 V; UART bis 921600 | RPi Doku
Raspberry Pi 4 | Hardware-PWM | GPIO18=PWM0, GPIO19=PWM1 (dtoverlay pwm-2chan) | RPi Doku
Raspberry Pi 4 | Versorgung | 5 V USB-C, ≥3 A | RPi Doku

## GPIO-Belegung
GPIO-Belegung (BCM) & Schnittstellen
Signal | GPIO/Pin | Ziel | Hinweis
STEP | GPIO19 / Pin 35 | Treiber STEP
DIR | GPIO26 / Pin 37 | Treiber DIR | Drehrichtung
MS1 | GPIO5 / Pin 29 | Treiber MS1 | Microstep-Wahl
MS2 | GPIO6 / Pin 31 | Treiber MS2 | Microstep-Wahl
MS3 | GPIO13 / Pin 33 | Treiber MS3 | Microstep-Wahl (1/16)
GND | Pin 6/9/14/… | Sternmasse | gemeinsam Pi/Treiber/NT
VDD (Logik) | 5 V Pin 2/4 | Treiber VDD | optional; RST↔SLP brücken
UART (nur TMC2209) | GPIO14/15 | PDN_UART (1 kΩ) | Strom in Software statt VREF
LiDAR | USB-A | STL27L (CP2102) | /dev/ttyUSB0 – kein Pegelwandler nötig

## Kondensatoren & Kabel
Kondensatoren, Kabel & Schirmung
Element | Wert/Typ | Platzierung | Funktion
Elko | 100 µF, ≥25 V, low-ESR | direkt an VMOT/GND des Treibers | PFLICHT: LC-Spitzen verhindern
Keramik | 0,1 µF, X7R | an VDD/GND des Treibers (<5 mm) | HF-Entkopplung Logik
Elko | 10 µF | an 5-V-Schiene Pi/LiDAR | Stützung (optional)
Motorlitze | 18–20 AWG, verdrillt | Treiber→Motor (A±/B±) | Strom; verdrillt gegen EMV
Signallitze | 24–28 AWG | Pi→Treiber (STEP/DIR/MS) | geringe Ströme
Schirm | einseitig auf GND (Treiberseite) | Signalleitungen | Brummschleifen vermeiden
Ferritkern | Klappferrit | USB-/Signalleitung | HF-Störungen dämpfen
Masseführung | Sternpunkt | ein gemeinsamer GND-Punkt | stabile Logikpegel

## Treibervergleich
A4988 (Ist) vs. TMC2209 (Upgrade)
Kriterium | A4988 | TMC2209 | Relevanz für PiLiDAR
Microstepping | bis 1/16 | bis 1/256 (+MicroPlyer) | feinere, glattere Drehung (Modus B)
Geräusch | hörbar | nahezu lautlos (StealthChop2) | ruhigerer Scan
Stromeinstellung | VREF-Poti | VREF oder UART (Software) | Komfort/Wiederholbarkeit
VMOT | 8–35 V | 4,75–28 V | 12-V-Betrieb bei beiden ok
Schrittverlust-Risiko | höher | geringer (sanfter) | weniger Loop-Closure-Fehler
Verkabelung | STEP/DIR/EN/MS | STEP/DIR/EN (+UART opt.) | weitgehend identisch
100 µF an VMOT | Pflicht | Pflicht | beide
Preis | ~8 € | ~12 € | geringer Aufpreis